## Parametric Study
| Design Point 1 | Design Point 2 | Design Point 3 | Design Point 4 | Design Point 5 | Design Point 6 | Design Point 7 | Design Point 8 | Design Point 9 | Design Point 10 | Design Point 11 | Design Point 12 | Design Point 13 | Design Point 14 | Design Point 15
Angle of attack (Initial and Ambient Conditions) [°] | -1 | 0 | 1 | 2 | 3 | 4 | 5 | 6 | 7 | 8 | 9 | 10 | 11 | 12 | 13
GG Force (X) 2 [N] | 1.926 | 1.4284 | 1.3362 | 0.97126 | 0.64909 | 0.33814 | 0.19286 | -0.55975 | -1.2774 | -0.96245 | -1.5883 | -2.1338 | -0.76438 | -1.9286 | -1.1489
GG Force (Y) 3 [N] | 10.5601 | 14.1165 | 18.0337 | 21.6166 | 24.3644 | 27.9267 | 30.2397 | 33.8937 | 37.5809 | 36.9922 | 40.7441 | 42.3858 | 39.2979 | 44.1697 | 42.484
GG Torque (Z) 7 [N*m] | -1.444 | -1.4136 | -1.4336 | -1.2449 | -1.4698 | -1.4513 | -1.5128 | -1.6322 | -1.364 | -1.1572 | -0.86602 | -0.62134 | -0.062839 | 0.22886 | 0.43136
q | -1: 197.64; 0: S; 1: 0.407
Lift | 21.0498 | 28.2331 | 36.1085 | 43.2747 | 48.73 | 55.7646 | 60.2831 | 67.2995 | 74.2909 | 72.9973 | 79.9893 | 82.7443 | 76.8618 | 85.6093 | 82.2758
Drag | 3.4831 | 2.8568 | 3.3011 | 3.4494 | 3.8454 | 4.5688 | 5.6527 | 5.9688 | 6.6195 | 8.3853 | 9.6036 | 10.5103 | 13.4886 | 14.5845 | 16.8651
L/D | 6.0434 | 9.8827 | 10.9383 | 12.5456 | 12.6723 | 12.2055 | 10.6644 | 11.2753 | 11.223 | 8.7054 | 8.3291 | 7.8727 | 5.6983 | 5.8699 | 4.8785
CL | 0.26168 | 0.35099 | 0.44889 | 0.53798 | 0.6058 | 0.69325 | 0.74942 | 0.83665 | 0.92356 | 0.90748 | 0.9944 | 1.0287 | 0.95552 | 1.0643 | 1.0228
CM | 0.1632 | 0.15976 | 0.16202 | 0.1407 | 0.16611 | 0.16402 | 0.17097 | 0.18446 | 0.15415 | 0.13078 | 0.097874 | 0.070222 | 0.0071018 | -0.025865 | -0.04875