## Parametric Study
| Design Point 1 | Design Point 2 | Design Point 3 | Design Point 4 | Design Point 5 | Design Point 6 | Design Point 7 | Design Point 8 | Design Point 9 | Design Point 10 | Design Point 11 | Design Point 12 | Design Point 13 | Design Point 14 | Design Point 15 | Design Point 16
Angle of attack (Initial and Ambient Conditions) [°] | -4 | -3 | -2 | -1 | 0 | 1 | 2 | 3 | 4 | 5 | 6 | 7 | 8 | 9 | 10 | 11
GG Average Velocity 1 [m/s] | 18.0003 | 17.997 | 17.9964 | 17.9937 | 18.0077 | 18.0356 | 18.0392 | 18.0408 | 18.0435 | 18.0375 | 18.0364 | 18.0417 | 18.048 | 18.0426 | 18.0209 | 18.0205
GG Force (X) 2 [N] | 2.1992 | 2.0224 | 1.6773 | 1.6319 | 1.3789 | 1.3783 | 1.0058 | 0.93621 | 0.39658 | 0.90889 | 0.73013 | -0.59344 | -1.3103 | -1.2848 | 0.32496 | -0.19196
GG Force (Y) 3 [N] | 2.9717 | 6.1276 | 9.1413 | 12.1256 | 14.5273 | 18.8759 | 22.0687 | 24.4337 | 27.4688 | 27.6767 | 29.3975 | 34.345 | 37.8587 | 38.1807 | 34.8147 | 36.4955
GG Force (Z) 4 [N] | 2.7379 | 2.6322 | 2.5016 | 2.456 | 2.3491 | 2.1414 | 2.0598 | 1.9156 | 1.8436 | 1.9723 | 2.0336 | 1.9932 | 1.8514 | 2.1404 | 2.3509 | 2.5043
GG Torque (X) 5 [N*m] | -1.6063 | -2.8666 | -4.1562 | -5.3528 | -6.317 | -7.9132 | -9.1046 | -10.2643 | -11.5342 | -11.7278 | -12.5463 | -14.3543 | -15.8059 | -15.8899 | -14.6692 | -15.6235
GG Torque (Y) 6 [N*m] | 0.11786 | 0.022712 | -0.1617 | -0.24219 | -0.31139 | -0.33454 | -0.47539 | -0.40398 | -0.63946 | -0.45553 | -0.60412 | -1.1714 | -1.3963 | -1.4642 | -0.93784 | -1.2457
GG Torque (Z) 7 [N*m] | -0.56493 | -0.62654 | -0.71889 | -0.69487 | -0.73823 | -0.37509 | -0.2864 | -0.68628 | -0.84675 | -0.6378 | -0.69451 | -0.14127 | -0.61384 | 0.21985 | 0.45977 | 0.53242
q | -4: 197.64; -3: S; -2: 0.407
Lift | 5.6223 | 12.0268 | 18.1545 | 24.1905 | 29.0545 | 37.7941 | 44.1807 | 48.8984 | 54.8592 | 55.3013 | 58.6259 | 68.0339 | 74.6167 | 75.0204 | 68.6855 | 71.5781
Drag | 3.9734 | 3.3983 | 2.7149 | 2.8403 | 2.7578 | 3.4147 | 3.5499 | 4.4261 | 4.6215 | 6.6328 | 7.5949 | 7.1889 | 7.9373 | 9.4016 | 12.725 | 13.5435
L/D | 1.415 | 3.5391 | 6.687 | 8.517 | 10.5353 | 11.068 | 12.4456 | 11.0478 | 11.8703 | 8.3376 | 7.7191 | 9.4637 | 9.4007 | 7.9795 | 5.3977 | 5.2851
CL | 0.069895 | 0.14951 | 0.22569 | 0.30073 | 0.3612 | 0.46985 | 0.54924 | 0.60789 | 0.68199 | 0.68749 | 0.72882 | 0.84578 | 0.92761 | 0.93263 | 0.85388 | 0.88984
PitchMoment(AboutCG) | -0.56493 | -0.62654 | -0.71889 | -0.69487 | -0.73823 | -0.37509 | -0.2864 | -0.68628 | -0.84675 | -0.6378 | -0.69451 | -0.14127 | -0.61384 | 0.21985 | 0.45977 | 0.53242
CM | 0.031923 | 0.035404 | 0.040623 | 0.039265 | 0.041716 | 0.021196 | 0.016184 | 0.03878 | 0.047848 | 0.036041 | 0.039245 | 0.0079827 | 0.034687 | -0.012423 | -0.025981 | -0.030086