## Parametric Study
| Design Point 1 | Design Point 2 | Design Point 3 | Design Point 4 | Design Point 5 | Design Point 6 | Design Point 7 | Design Point 8 | Design Point 9 | Design Point 10 | Design Point 11 | Design Point 12 | Design Point 13 | Design Point 14 | Design Point 15 | Design Point 16
Angle of attack (Initial and Ambient Conditions) [°] | -4 | -3 | -2 | -1 | 0 | 1 | 2 | 3 | 4 | 5 | 6 | 7 | 8 | 9 | 10 | 11
GG Force (X) 2 [N] | 1.9655 | 2.2463 | 1.7901 | 1.559 | 1.5022 | 1.4172 | 1.0379 | 0.73356 | 0.37157 | 0.19683 | -0.38554 | -0.64087 | -1.5327 | -1.4013 | -1.1554 | -0.70158
GG Force (Y) 3 [N] | 3.1204 | 5.6612 | 9.4234 | 12.725 | 15.3492 | 19.6893 | 22.9486 | 25.8265 | 29.0502 | 31.5519 | 35.5007 | 37.25 | 39.4706 | 41.2248 | 40.5694 | 40.3159
GG Force (Z) 4 [N] | 2.9 | 2.7836 | 2.6782 | 2.6123 | 2.4822 | 2.2604 | 2.1276 | 2.0318 | 1.9505 | 1.8887 | 1.8979 | 1.9623 | 2.0465 | 2.3024 | 2.5048 | 2.6934
GG Torque (X) 5 [N*m] | -1.432 | -2.4836 | -3.9851 | -5.3235 | -6.3972 | -8.0363 | -9.3454 | -10.5267 | -11.8771 | -13.0181 | -14.526 | -15.1506 | -16.1344 | -17.1126 | -17.1448 | -17.1229
GG Torque (Y) 6 [N*m] | -0.11838 | 0.024746 | -0.25526 | -0.37752 | -0.37823 | -0.46098 | -0.56606 | -0.63631 | -0.75567 | -0.85926 | -1.0766 | -1.2434 | -1.5937 | -1.6723 | -1.732 | -1.6676
GG Torque (Z) 7 [N*m] | 0.19587 | -0.030581 | 0.06276 | 0.059982 | -0.084015 | 0.10645 | 0.030442 | -0.078556 | -0.16151 | -0.57681 | -0.048603 | 0.31453 | 0.20025 | 0.72098 | 0.58526 | 1.0305
q | -4: 197.64; -3: S; -2: 0.407
Lift | 6.0886 | 11.1894 | 18.7729 | 25.4189 | 30.6984 | 39.3973 | 45.9056 | 51.6206 | 57.9849 | 62.8811 | 70.5726 | 73.8672 | 77.9605 | 81.2165 | 79.7068 | 79.0182
Drag | 3.7039 | 4.1903 | 3.2493 | 2.8955 | 3.0043 | 3.1774 | 2.875 | 2.8161 | 2.7668 | 3.1407 | 2.9421 | 3.2652 | 2.4548 | 3.6777 | 4.7655 | 6.3114
L/D | 1.6438 | 2.6703 | 5.7776 | 8.7787 | 10.218 | 12.3993 | 15.9672 | 18.3306 | 20.9578 | 20.0213 | 23.9871 | 22.6229 | 31.7581 | 22.0835 | 16.7257 | 12.5199
CL | 0.075691 | 0.1391 | 0.23338 | 0.316 | 0.38163 | 0.48978 | 0.57068 | 0.64173 | 0.72085 | 0.78172 | 0.87734 | 0.9183 | 0.96918 | 1.0097 | 0.99089 | 0.98233
CM | -0.022136 | 0.0034562 | -0.0070929 | -0.0067789 | 0.009495 | -0.01203 | -0.0034404 | 0.008878 | 0.018254 | 0.065188 | 0.0054929 | -0.035547 | -0.022631 | -0.081482 | -0.066144 | -0.11646