## Parametric Study
| Design Point 1 | Design Point 2 | Design Point 3 | Design Point 4 | Design Point 5 | Design Point 6 | Design Point 7 | Design Point 8 | Design Point 9 | Design Point 10 | Design Point 11 | Design Point 12 | Design Point 13 | Design Point 14 | Design Point 15 | Design Point 16
Angle of attack (Initial and Ambient Conditions) [°] | -4 | -3 | -2 | -1 | 0 | 1 | 2 | 3 | 4 | 5 | 6 | 7 | 8 | 9 | 10 | 11
GG Average Velocity 1 [m/s] | 18.0004 | 17.9969 | 17.9964 | 17.9936 | 18.0077 | 18.0355 | 18.039 | 18.0408 | 18.0436 | 18.0375 | 18.0365 | 18.0434 | 18.0481 | 18.0427 | 18.021 | 18.0207
GG Force (X) 2 [N] | 2.1908 | 2.0173 | 1.6754 | 1.6308 | 1.3756 | 1.3757 | 1.005 | 0.93512 | 0.40315 | 0.90821 | 0.7259 | -0.67273 | -1.3138 | -1.2882 | 0.32133 | -0.19648
GG Force (Y) 3 [N] | 2.7709 | 5.8935 | 8.993 | 11.9679 | 14.3344 | 18.6968 | 21.9205 | 24.2994 | 27.2608 | 27.5069 | 29.2059 | 34.4803 | 37.8374 | 38.0347 | 34.6591 | 36.4326
GG Force (Z) 4 [N] | 2.7057 | 2.5889 | 2.4717 | 2.4277 | 2.3148 | 2.1121 | 2.0316 | 1.8898 | 1.8093 | 1.9379 | 1.9929 | 1.8675 | 1.8394 | 2.106 | 2.3176 | 2.4904
GG Torque (X) 5 [N*m] | -1.5844 | -2.8416 | -4.1406 | -5.3363 | -6.3002 | -7.8954 | -9.0887 | -10.2436 | -11.5125 | -11.7092 | -12.5328 | -14.3987 | -15.8131 | -15.8815 | -14.6557 | -15.6177
GG Torque (Y) 6 [N*m] | 0.14639 | 0.059137 | -0.13465 | -0.21574 | -0.28123 | -0.30704 | -0.44529 | -0.38451 | -0.60634 | -0.42629 | -0.56935 | -1.1337 | -1.3865 | -1.4368 | -0.91102 | -1.2322
GG Torque (Z) 7 [N*m] | -0.73491 | -0.832 | -0.83915 | -0.82387 | -0.90392 | -0.51253 | -0.40506 | -0.78425 | -1.0084 | -0.7825 | -0.87823 | -0.47171 | -0.6572 | 0.071414 | 0.32445 | 0.47844
q | -4: 197.64; -3: S; -2: 0.407
Lift | 5.2229 | 11.5599 | 17.8582 | 23.8752 | 28.6688 | 37.4359 | 43.8845 | 48.63 | 54.4451 | 54.9629 | 58.2438 | 68.2832 | 74.5736 | 74.731 | 68.3777 | 71.4529
Drag | 3.9846 | 3.4124 | 2.7213 | 2.8437 | 2.7511 | 3.4033 | 3.5381 | 4.4098 | 4.6056 | 6.6019 | 7.5465 | 7.0645 | 7.9245 | 9.3492 | 12.6639 | 13.5106
L/D | 1.3108 | 3.3876 | 6.5624 | 8.396 | 10.4207 | 10.9997 | 12.4033 | 11.0276 | 11.8214 | 8.3254 | 7.718 | 9.6657 | 9.4105 | 7.9933 | 5.3994 | 5.2886
CL | 0.064929 | 0.14371 | 0.22201 | 0.29681 | 0.3564 | 0.46539 | 0.54556 | 0.60455 | 0.67685 | 0.68328 | 0.72407 | 0.84888 | 0.92708 | 0.92903 | 0.85005 | 0.88828
PitchMoment(AboutCG) | -0.73491 | -0.832 | -0.83915 | -0.82387 | -0.90392 | -0.51253 | -0.40506 | -0.78425 | -1.0084 | -0.7825 | -0.87823 | -0.47171 | -0.6572 | 0.071414 | 0.32445 | 0.47844
CM | 0.041528 | 0.047015 | 0.047418 | 0.046555 | 0.051079 | 0.028962 | 0.022889 | 0.044316 | 0.056985 | 0.044217 | 0.049627 | 0.026655 | 0.037137 | -0.0040354 | -0.018334 | -0.027035