## Parametric Study
| Design Point 1 | Design Point 2 | Design Point 3 | Design Point 4 | Design Point 5 | Design Point 6 | Design Point 7 | Design Point 8 | Design Point 9 | Design Point 10 | Design Point 11 | Design Point 12 | Design Point 13 | Design Point 14 | Design Point 15 | Design Point 16
Angle of attack (Initial and Ambient Conditions) [°] | -4 | -3 | -2 | -1 | 0 | 1 | 2 | 3 | 4 | 5 | 6 | 7 | 8 | 9 | 1 | 11
GG Force (X) 2 [N] | 1.9875 | 2.2725 | 1.8108 | 1.5815 | 1.5186 | 1.4261 | 1.0516 | 0.74324 | 0.38472 | 0.19929 | -0.37533 | -0.63035 | -1.5352 | -1.445 | 1.4231 | -0.71407
GG Force (Y) 3 [N] | 3.5079 | 5.8358 | 9.6908 | 13.1744 | 15.518 | 20.0399 | 23.113 | 26.1738 | 29.4013 | 31.8922 | 35.8215 | 37.5902 | 39.8651 | 41.6964 | 20.0536 | 40.5485
GG Torque (Z) 7 [N*m] | 0.50169 | 0.12936 | 0.28225 | 0.32808 | 0.11565 | 0.3961 | 0.18908 | 0.20743 | 0.12553 | -0.30453 | 0.19128 | 0.58557 | 0.53385 | 0.95151 | 0.40528 | 1.1758
q | 197.64 | S | 0.407
Lift | 6.7217 | 11.418 | 19.2435 | 26.2895 | 31.036 | 40.1234 | 46.2712 | 52.3537 | 58.7131 | 63.5766 | 71.1726 | 74.467 | 78.5279 | 81.9154 | 40.1507 | 79.3361
Drag | 3.4762 | 3.9283 | 2.9432 | 2.703 | 3.0372 | 3.5509 | 3.7144 | 4.2227 | 4.8673 | 5.9534 | 6.7384 | 7.9063 | 8.0502 | 10.1845 | 3.5453 | 14.0644
L/D | 1.9337 | 2.9066 | 6.5382 | 9.7262 | 10.2188 | 11.2996 | 12.4571 | 12.3981 | 12.0627 | 10.679 | 10.5622 | 9.4187 | 9.7548 | 8.0431 | 11.325 | 5.6409
CL | 0.083562 | 0.14194 | 0.23923 | 0.32682 | 0.38583 | 0.4988 | 0.57523 | 0.65085 | 0.7299 | 0.79037 | 0.8848 | 0.92575 | 0.97624 | 1.0183 | 0.49914 | 0.98628
CM | -0.056699 | -0.01462 | -0.031898 | -0.037079 | -0.01307 | -0.044766 | -0.021369 | -0.023443 | -0.014187 | 0.034417 | -0.021617 | -0.066179 | -0.060334 | -0.10754 | -0.045803 | -0.13288